## caractéristiques
Circuit RL : caractéristiques des composants du circuit
Ne modifier que les valeurs de la partie grisée
| Circuit : | Résistance (totale) : R= |  |  | 100 | W
|  | Inductance : L= |  |  | 0.5 | H
| Générateur : |  | Tension : Umax= |  | 6 | V
| si créneaux, indiquer: |  | Tension : Umin= |  | 0
|  |  | Fréquence f= |  | 20 | Hz
| Régime permanent dès t= |  |  | 0.025 | s
| Constante de temps t= |  |  | 0.005 | s

## échelon de tension
Circuit RL : soumis à un échelon de tension
Etablissement du courant
Arrêt du courant

## créneaux
Circuit RL alimenté par une tension créneaux

## Calculs
0.00025
0 | 6 | 6
0.00024752 | 0.00025 | 0.025
0.005 | 0
0.005 | 6.6
0 | 3.7927
0.005 | 3.7927
0 | 0
0.0055 | 6.6
t | Ub,ét(t) | Ub,rup(t) | i établ | i coupure | t Générateur | UG
0 | 6 | 0 | 0 | 0.06 | 0 | 6
0.00025 | 5.7074 | 0.29262 | 0.0029262 | 0.057074 | 0.0125 | 6
0.0005 | 5.429 | 0.57098 | 0.0057098 | 0.05429 | 0.0125 | 0
0.00075 | 5.1642 | 0.83575 | 0.0083575 | 0.051642 | 0.025 | 0
0.001 | 4.9124 | 1.0876 | 0.010876 | 0.049124 | 0.025 | 6
0.00125 | 4.6728 | 1.3272 | 0.013272 | 0.046728 | 0.0375 | 6
0.0015 | 4.4449 | 1.5551 | 0.015551 | 0.044449 | 0.0375 | 0
0.00175 | 4.2281 | 1.7719 | 0.017719 | 0.042281
0.002 | 4.0219 | 1.9781 | 0.019781 | 0.040219
0.00225 | 3.8258 | 2.1742 | 0.021742 | 0.038258
0.0025 | 3.6392 | 2.3608 | 0.023608 | 0.036392
0.00275 | 3.4617 | 2.5383 | 0.025383 | 0.034617
0.003 | 3.2929 | 2.7071 | 0.027071 | 0.032929
0.00325 | 3.1323 | 2.8677 | 0.028677 | 0.031323
0.0035 | 2.9795 | 3.0205 | 0.030205 | 0.029795
0.00375 | 2.8342 | 3.1658 | 0.031658 | 0.028342
0.004 | 2.696 | 3.304 | 0.03304 | 0.02696
0.00425 | 2.5645 | 3.4355 | 0.034355 | 0.025645
0.0045 | 2.4394 | 3.5606 | 0.035606 | 0.024394
0.00475 | 2.3204 | 3.6796 | 0.036796 | 0.023204
0.005 | 2.2073 | 3.7927 | 0.037927 | 0.022073
0.00525 | 2.0996 | 3.9004 | 0.039004 | 0.020996
0.0055 | 1.9972 | 4.0028 | 0.040028 | 0.019972
0.00575 | 1.8998 | 4.1002 | 0.041002 | 0.018998
0.006 | 1.8072 | 4.1928 | 0.041928 | 0.018072
0.00625 | 1.719 | 4.281 | 0.04281 | 0.01719
0.0065 | 1.6352 | 4.3648 | 0.043648 | 0.016352
0.00675 | 1.5554 | 4.4446 | 0.044446 | 0.015554
0.007 | 1.4796 | 4.5204 | 0.045204 | 0.014796
0.00725 | 1.4074 | 4.5926 | 0.045926 | 0.014074
0.0075 | 1.3388 | 4.6612 | 0.046612 | 0.013388
0.00775 | 1.2735 | 4.7265 | 0.047265 | 0.012735
0.008 | 1.2114 | 4.7886 | 0.047886 | 0.012114
0.00825 | 1.1523 | 4.8477 | 0.048477 | 0.011523
0.0085 | 1.0961 | 4.9039 | 0.049039 | 0.010961
0.00875 | 1.0426 | 4.9574 | 0.049574 | 0.010426
0.009 | 0.99179 | 5.0082 | 0.050082 | 0.0099179
0.00925 | 0.94342 | 5.0566 | 0.050566 | 0.0094342
0.0095 | 0.89741 | 5.1026 | 0.051026 | 0.0089741
0.00975 | 0.85364 | 5.1464 | 0.051464 | 0.0085364
0.01 | 0.81201 | 5.188 | 0.05188 | 0.0081201
0.01025 | 0.77241 | 5.2276 | 0.052276 | 0.0077241
0.0105 | 0.73474 | 5.2653 | 0.052653 | 0.0073474
0.01075 | 0.6989 | 5.3011 | 0.053011 | 0.006989
0.011 | 0.66482 | 5.3352 | 0.053352 | 0.0066482
0.01125 | 0.6324 | 5.3676 | 0.053676 | 0.006324
0.0115 | 0.60155 | 5.3984 | 0.053984 | 0.0060155
0.01175 | 0.57221 | 5.4278 | 0.054278 | 0.0057221
0.012 | 0.54431 | 5.4557 | 0.054557 | 0.0054431
0.01225 | 0.51776 | 5.4822 | 0.054822 | 0.0051776
0.0125 | 0.49251 | 5.5075 | 0.055075 | 0.0049251
0.01275 | 0.46849 | 5.5315 | 0.055315 | 0.0046849
0.013 | 0.44564 | 5.5544 | 0.055544 | 0.0044564
0.01325 | 0.42391 | 5.5761 | 0.055761 | 0.0042391
0.0135 | 0.40323 | 5.5968 | 0.055968 | 0.0040323
0.01375 | 0.38357 | 5.6164 | 0.056164 | 0.0038357
0.014 | 0.36486 | 5.6351 | 0.056351 | 0.0036486
0.01425 | 0.34707 | 5.6529 | 0.056529 | 0.0034707
0.0145 | 0.33014 | 5.6699 | 0.056699 | 0.0033014
0.01475 | 0.31404 | 5.686 | 0.05686 | 0.0031404
0.015 | 0.29872 | 5.7013 | 0.057013 | 0.0029872
0.01525 | 0.28415 | 5.7158 | 0.057158 | 0.0028415
0.0155 | 0.2703 | 5.7297 | 0.057297 | 0.002703
0.01575 | 0.25711 | 5.7429 | 0.057429 | 0.0025711
0.016 | 0.24457 | 5.7554 | 0.057554 | 0.0024457
0.01625 | 0.23265 | 5.7674 | 0.057674 | 0.0023265
0.0165 | 0.2213 | 5.7787 | 0.057787 | 0.002213
0.01675 | 0.21051 | 5.7895 | 0.057895 | 0.0021051
0.017 | 0.20024 | 5.7998 | 0.057998 | 0.0020024
0.01725 | 0.19047 | 5.8095 | 0.058095 | 0.0019047
0.0175 | 0.18118 | 5.8188 | 0.058188 | 0.0018118
0.01775 | 0.17235 | 5.8277 | 0.058277 | 0.0017235
0.018 | 0.16394 | 5.8361 | 0.058361 | 0.0016394
0.01825 | 0.15595 | 5.8441 | 0.058441 | 0.0015595
0.0185 | 0.14834 | 5.8517 | 0.058517 | 0.0014834
0.01875 | 0.14111 | 5.8589 | 0.058589 | 0.0014111
0.019 | 0.13422 | 5.8658 | 0.058658 | 0.0013422
0.01925 | 0.12768 | 5.8723 | 0.058723 | 0.0012768
0.0195 | 0.12145 | 5.8785 | 0.058785 | 0.0012145
0.01975 | 0.11553 | 5.8845 | 0.058845 | 0.0011553
0.02 | 0.10989 | 5.8901 | 0.058901 | 0.0010989
0.02025 | 0.10453 | 5.8955 | 0.058955 | 0.0010453
0.0205 | 0.099436 | 5.9006 | 0.059006 | 0.00099436
0.02075 | 0.094586 | 5.9054 | 0.059054 | 0.00094586
0.021 | 0.089973 | 5.91 | 0.0591 | 0.00089973
0.02125 | 0.085585 | 5.9144 | 0.059144 | 0.00085585
0.0215 | 0.081411 | 5.9186 | 0.059186 | 0.00081411
0.02175 | 0.077441 | 5.9226 | 0.059226 | 0.00077441
0.022 | 0.073664 | 5.9263 | 0.059263 | 0.00073664
0.02225 | 0.070071 | 5.9299 | 0.059299 | 0.00070071
0.0225 | 0.066654 | 5.9333 | 0.059333 | 0.00066654
0.02275 | 0.063403 | 5.9366 | 0.059366 | 0.00063403
0.023 | 0.060311 | 5.9397 | 0.059397 | 0.00060311
0.02325 | 0.05737 | 5.9426 | 0.059426 | 0.0005737
0.0235 | 0.054572 | 5.9454 | 0.059454 | 0.00054572
0.02375 | 0.05191 | 5.9481 | 0.059481 | 0.0005191
0.024 | 0.049378 | 5.9506 | 0.059506 | 0.00049378
0.02425 | 0.04697 | 5.953 | 0.05953 | 0.0004697
0.0245 | 0.044679 | 5.9553 | 0.059553 | 0.00044679
0.02475 | 0.0425 | 5.9575 | 0.059575 | 0.000425
0.025 | 0.040428 | 5.9596 | 0.059596 | 0.00040428
0.02525 | 0.038456 | 5.9615 | 0.059615 | 0.00038456
0.0255 | 0.03658 | 5.9634 | 0.059634 | 0.0003658
0.02575 | 0.034796 | 5.9652 | 0.059652 | 0.00034796
0.026 | 0.033099 | 5.9669 | 0.059669 | 0.00033099
0.02625 | 0.031485 | 5.9685 | 0.059685 | 0.00031485
0.0265 | 0.02995 | 5.9701 | 0.059701 | 0.0002995
0.02675 | 0.028489 | 5.9715 | 0.059715 | 0.00028489
0.027 | 0.027099 | 5.9729 | 0.059729 | 0.00027099
0.02725 | 0.025778 | 5.9742 | 0.059742 | 0.00025778
0.0275 | 0.024521 | 5.9755 | 0.059755 | 0.00024521
0.02775 | 0.023325 | 5.9767 | 0.059767 | 0.00023325
0.028 | 0.022187 | 5.9778 | 0.059778 | 0.00022187
0.02825 | 0.021105 | 5.9789 | 0.059789 | 0.00021105
0.0285 | 0.020076 | 5.9799 | 0.059799 | 0.00020076
0.02875 | 0.019097 | 5.9809 | 0.059809 | 0.00019097
0.029 | 0.018165 | 5.9818 | 0.059818 | 0.00018165
0.02925 | 0.017279 | 5.9827 | 0.059827 | 0.00017279
0.0295 | 0.016437 | 5.9836 | 0.059836 | 0.00016437
0.02975 | 0.015635 | 5.9844 | 0.059844 | 0.00015635
0.03 | 0.014873 | 5.9851 | 0.059851 | 0.00014873
Note on A1: Intervalle de temps. i= T/100
Note on B5: Constante de temps
Note on B7: 63% de E
Note on B9: Tangente à l'origine
Note on C3: Droite de charge

## Calculs créneaux
0.0005
0 | 0.06 | 0.025 | 0
0.0245 | 0.06 | 0.025 | 0.06
0 | 0 | 0 | 0.0378
0.00022 | 0.00264 | 0.00022 | 0.0378
0.0002 | 0
0.0002 | 0.066
t Générateur | UG | Indice | t Circuit | i (t) | UR (t) | UL (t)
0 | 6 | 1 | 0 | 0 | 0 | 6
0.025 | 6 | 2 | 0.0005 | 0.0057098 | 0.57098 | 5.429
0.025 | 0 | 3 | 0.001 | 0.010876 | 1.0876 | 4.9124
0.05 | 0 | 4 | 0.0015 | 0.015551 | 1.5551 | 4.4449
0.05 | 6 | 5 | 0.002 | 0.019781 | 1.9781 | 4.0219
0.075 | 6 | 6 | 0.0025 | 0.023608 | 2.3608 | 3.6392
0.075 | 0 | 7 | 0.003 | 0.027071 | 2.7071 | 3.2929
|  | 8 | 0.0035 | 0.030205 | 3.0205 | 2.9795
|  | 9 | 0.004 | 0.03304 | 3.304 | 2.696
|  | 10 | 0.0045 | 0.035606 | 3.5606 | 2.4394
|  | 11 | 0.005 | 0.037927 | 3.7927 | 2.2073
|  | 12 | 0.0055 | 0.040028 | 4.0028 | 1.9972
|  | 13 | 0.006 | 0.041928 | 4.1928 | 1.8072
|  | 14 | 0.0065 | 0.043648 | 4.3648 | 1.6352
|  | 15 | 0.007 | 0.045204 | 4.5204 | 1.4796
|  | 16 | 0.0075 | 0.046612 | 4.6612 | 1.3388
|  | 17 | 0.008 | 0.047886 | 4.7886 | 1.2114
|  | 18 | 0.0085 | 0.049039 | 4.9039 | 1.0961
|  | 19 | 0.009 | 0.050082 | 5.0082 | 0.99179
|  | 20 | 0.0095 | 0.051026 | 5.1026 | 0.89741
|  | 21 | 0.01 | 0.05188 | 5.188 | 0.81201
|  | 22 | 0.0105 | 0.052653 | 5.2653 | 0.73474
|  | 23 | 0.011 | 0.053352 | 5.3352 | 0.66482
|  | 24 | 0.0115 | 0.053984 | 5.3984 | 0.60155
|  | 25 | 0.012 | 0.054557 | 5.4557 | 0.54431
|  | 26 | 0.0125 | 0.055075 | 5.5075 | 0.49251
|  | 27 | 0.013 | 0.055544 | 5.5544 | 0.44564
|  | 28 | 0.0135 | 0.055968 | 5.5968 | 0.40323
|  | 29 | 0.014 | 0.056351 | 5.6351 | 0.36486
|  | 30 | 0.0145 | 0.056699 | 5.6699 | 0.33014
|  | 31 | 0.015 | 0.057013 | 5.7013 | 0.29872
|  | 32 | 0.0155 | 0.057297 | 5.7297 | 0.2703
|  | 33 | 0.016 | 0.057554 | 5.7554 | 0.24457
|  | 34 | 0.0165 | 0.057787 | 5.7787 | 0.2213
|  | 35 | 0.017 | 0.057998 | 5.7998 | 0.20024
|  | 36 | 0.0175 | 0.058188 | 5.8188 | 0.18118
|  | 37 | 0.018 | 0.058361 | 5.8361 | 0.16394
|  | 38 | 0.0185 | 0.058517 | 5.8517 | 0.14834
|  | 39 | 0.019 | 0.058658 | 5.8658 | 0.13422
|  | 40 | 0.0195 | 0.058785 | 5.8785 | 0.12145
|  | 41 | 0.02 | 0.058901 | 5.8901 | 0.10989
|  | 42 | 0.0205 | 0.059006 | 5.9006 | 0.099436
|  | 43 | 0.021 | 0.0591 | 5.91 | 0.089973
|  | 44 | 0.0215 | 0.059186 | 5.9186 | 0.081411
|  | 45 | 0.022 | 0.059263 | 5.9263 | 0.073664
|  | 46 | 0.0225 | 0.059333 | 5.9333 | 0.066654
|  | 47 | 0.023 | 0.059397 | 5.9397 | 0.060311
|  | 48 | 0.0235 | 0.059454 | 5.9454 | 0.054572
|  | 49 | 0.024 | 0.059506 | 5.9506 | 0.049378
|  | 50 | 0.0245 | 0.059553 | 5.9553 | 0.044679
0.025 | 0.059596 | Demi période | 0.025 | 0.059596 | 5.9596 | 0.040428
|  | 52 | 0.0255 | 0.053924 | 5.3924 | -5.3924
|  | 53 | 0.026 | 0.048793 | 4.8793 | -4.8793
|  | 54 | 0.0265 | 0.04415 | 4.415 | -4.415
|  | 55 | 0.027 | 0.039948 | 3.9948 | -3.9948
|  | 56 | 0.0275 | 0.036147 | 3.6147 | -3.6147
|  | 57 | 0.028 | 0.032707 | 3.2707 | -3.2707
|  | 58 | 0.0285 | 0.029594 | 2.9594 | -2.9594
|  | 59 | 0.029 | 0.026778 | 2.6778 | -2.6778
|  | 60 | 0.0295 | 0.02423 | 2.423 | -2.423
|  | 61 | 0.03 | 0.021924 | 2.1924 | -2.1924
|  | 62 | 0.0305 | 0.019838 | 1.9838 | -1.9838
|  | 63 | 0.031 | 0.01795 | 1.795 | -1.795
|  | 64 | 0.0315 | 0.016242 | 1.6242 | -1.6242
|  | 65 | 0.032 | 0.014696 | 1.4696 | -1.4696
|  | 66 | 0.0325 | 0.013298 | 1.3298 | -1.3298
|  | 67 | 0.033 | 0.012032 | 1.2032 | -1.2032
|  | 68 | 0.0335 | 0.010887 | 1.0887 | -1.0887
|  | 69 | 0.034 | 0.0098511 | 0.98511 | -0.98511
|  | 70 | 0.0345 | 0.0089137 | 0.89137 | -0.89137
|  | 71 | 0.035 | 0.0080654 | 0.80654 | -0.80654
|  | 72 | 0.0355 | 0.0072979 | 0.72979 | -0.72979
|  | 73 | 0.036 | 0.0066034 | 0.66034 | -0.66034
|  | 74 | 0.0365 | 0.005975 | 0.5975 | -0.5975
|  | 75 | 0.037 | 0.0054064 | 0.54064 | -0.54064
|  | 76 | 0.0375 | 0.0048919 | 0.48919 | -0.48919
|  | 77 | 0.038 | 0.0044264 | 0.44264 | -0.44264
|  | 78 | 0.0385 | 0.0040052 | 0.40052 | -0.40052
|  | 79 | 0.039 | 0.003624 | 0.3624 | -0.3624
|  | 80 | 0.0395 | 0.0032791 | 0.32791 | -0.32791
|  | 81 | 0.04 | 0.0029671 | 0.29671 | -0.29671
|  | 82 | 0.0405 | 0.0026847 | 0.26847 | -0.26847
|  | 83 | 0.041 | 0.0024293 | 0.24293 | -0.24293
|  | 84 | 0.0415 | 0.0021981 | 0.21981 | -0.21981
|  | 85 | 0.042 | 0.0019889 | 0.19889 | -0.19889
|  | 86 | 0.0425 | 0.0017996 | 0.17996 | -0.17996
|  | 87 | 0.043 | 0.0016284 | 0.16284 | -0.16284
|  | 88 | 0.0435 | 0.0014734 | 0.14734 | -0.14734
|  | 89 | 0.044 | 0.0013332 | 0.13332 | -0.13332
|  | 90 | 0.0445 | 0.0012063 | 0.12063 | -0.12063
|  | 91 | 0.045 | 0.0010915 | 0.10915 | -0.10915
|  | 92 | 0.0455 | 0.00098766 | 0.098766 | -0.098766
|  | 93 | 0.046 | 0.00089367 | 0.089367 | -0.089367
|  | 94 | 0.0465 | 0.00080863 | 0.080863 | -0.080863
|  | 95 | 0.047 | 0.00073168 | 0.073168 | -0.073168
|  | 96 | 0.0475 | 0.00066205 | 0.066205 | -0.066205
|  | 97 | 0.048 | 0.00059905 | 0.059905 | -0.059905
|  | 98 | 0.0485 | 0.00054204 | 0.054204 | -0.054204
|  | 99 | 0.049 | 0.00049046 | 0.049046 | -0.049046
|  | 100 | 0.0495 | 0.00044378 | 0.044378 | -0.044378
|  | Période | 0.05 | 0.00040155 | 0.040155 | -0.040155
0.05 | 0.00040155 | 102 | 0.0505 | 0.0060731 | 0.60731 | 5.3927
|  | 103 | 0.051 | 0.011205 | 1.1205 | 4.8795
|  | 104 | 0.0515 | 0.015848 | 1.5848 | 4.4152
|  | 105 | 0.052 | 0.02005 | 2.005 | 3.995
|  | 106 | 0.0525 | 0.023852 | 2.3852 | 3.6148
|  | 107 | 0.053 | 0.027292 | 2.7292 | 3.2708
|  | 108 | 0.0535 | 0.030404 | 3.0404 | 2.9596
|  | 109 | 0.054 | 0.033221 | 3.3221 | 2.6779
|  | 110 | 0.0545 | 0.035769 | 3.5769 | 2.4231
|  | 111 | 0.055 | 0.038075 | 3.8075 | 2.1925
|  | 112 | 0.0555 | 0.040161 | 4.0161 | 1.9839
|  | 113 | 0.056 | 0.042049 | 4.2049 | 1.7951
|  | 114 | 0.0565 | 0.043758 | 4.3758 | 1.6242
|  | 115 | 0.057 | 0.045303 | 4.5303 | 1.4697
|  | 116 | 0.0575 | 0.046702 | 4.6702 | 1.3298
|  | 117 | 0.058 | 0.047967 | 4.7967 | 1.2033
|  | 118 | 0.0585 | 0.049112 | 4.9112 | 1.0888
|  | 119 | 0.059 | 0.050148 | 5.0148 | 0.98516
|  | 120 | 0.0595 | 0.051086 | 5.1086 | 0.89141
|  | 121 | 0.06 | 0.051934 | 5.1934 | 0.80658
|  | 122 | 0.0605 | 0.052702 | 5.2702 | 0.72982
|  | 123 | 0.061 | 0.053396 | 5.3396 | 0.66037
|  | 124 | 0.0615 | 0.054025 | 5.4025 | 0.59753
|  | 125 | 0.062 | 0.054593 | 5.4593 | 0.54066
|  | 126 | 0.0625 | 0.055108 | 5.5108 | 0.48921
|  | 127 | 0.063 | 0.055573 | 5.5573 | 0.44266
|  | 128 | 0.0635 | 0.055995 | 5.5995 | 0.40053
|  | 129 | 0.064 | 0.056376 | 5.6376 | 0.36242
|  | 130 | 0.0645 | 0.056721 | 5.6721 | 0.32793
|  | 131 | 0.065 | 0.057033 | 5.7033 | 0.29672
|  | 132 | 0.0655 | 0.057315 | 5.7315 | 0.26849
|  | 133 | 0.066 | 0.057571 | 5.7571 | 0.24294
|  | 134 | 0.0665 | 0.057802 | 5.7802 | 0.21982
|  | 135 | 0.067 | 0.058011 | 5.8011 | 0.1989
|  | 136 | 0.0675 | 0.0582 | 5.82 | 0.17997
|  | 137 | 0.068 | 0.058372 | 5.8372 | 0.16285
|  | 138 | 0.0685 | 0.058527 | 5.8527 | 0.14735
|  | 139 | 0.069 | 0.058667 | 5.8667 | 0.13333
|  | 140 | 0.0695 | 0.058794 | 5.8794 | 0.12064
|  | 141 | 0.07 | 0.058908 | 5.8908 | 0.10916
|  | 142 | 0.0705 | 0.059012 | 5.9012 | 0.098771
|  | 143 | 0.071 | 0.059106 | 5.9106 | 0.089371
|  | 144 | 0.0715 | 0.059191 | 5.9191 | 0.080867
|  | 145 | 0.072 | 0.059268 | 5.9268 | 0.073171
|  | 146 | 0.0725 | 0.059338 | 5.9338 | 0.066208
|  | 147 | 0.073 | 0.059401 | 5.9401 | 0.059907
|  | 148 | 0.0735 | 0.059458 | 5.9458 | 0.054206
|  | 149 | 0.074 | 0.05951 | 5.951 | 0.049048
|  | 150 | 0.0745 | 0.059556 | 5.9556 | 0.04438
|  | 151 | 0.075 | 0.059598 | 5.9598 | 0.040157
Note on A1: Intervalle de temps. i=T/100
Note on B5: Tangente à l'origine
Note on B7: Constante de temps
Note on D5: 63% de Imax